## Sheet2
攀枝花市第十初级中学校综合大楼应急门控系统报价清单
序号 | 项目名称 | 参数 | 数量 | 单位 | 备注
1 | 双门门控设备 | 工作电压：DC9V-14V 工作电流：< 350mA 温 湿 度：-40 至 75度（10-90%RH 无霜） 管理门数：2 读卡器数：4 出门开关：2组 门磁接口：2组 继电器：2组 报警扩展：4入4出 （消防、匪警、防盗、毒气） 读卡协议：Wiegand 26 \ Wiegand 34 \ Wiegand 66 注册卡数：2.6万（可扩容） 记录容量：10万（可扩容） 通信类型：TCP/IP 通信距离：TCP/IP（100米） Wiegand：100米（建议80米） 尺寸大小：157*130*20mm ,支持（标准功能）：脱机运行、读卡开门、密码开门、时段控制密码有效、读卡+密码开门、时段控制读卡+密码有效、手动输入卡号+密码开门、首卡开门、常开卡开门、远程开门、远程关门、定时开门、时段常开、实时监控、异常监控、电子地图、胁迫报警、消防联动、匪警报警、闯入报警、非法读卡报警、挂失卡、黑名单读卡报警、开门超时提示/报警、反潜回防尾随、批量上传、少量上传、双门互锁、多门互锁、多卡开门、键盘操作、紧急关门、门禁考勤、64组开门时段、节假日等。 支持（专业功能）：卡片回传、记录修复、防探测锁定、读卡校验、全卡开门、全卡开门+自动注册、主板蜂鸣器开关、时钟自我修复、内外认证开门、3+1认证开门、门内人数查询、报警后电话连线通知、设备已运行天数、远程硬件程序升级等。 支持（工地门禁功能）：支持人行闸机管理，可实现双向管制，提供LED屏信息输出、LCD电视屏信息输出，支持工地信息显示，可支持读卡、指纹、人脸统一管理（一套软件统一管理），支持多平台数据上传。 | 1 | 套 | 含电磁锁、控制卡 、控制电源、读卡设备等
2 | 单门门控设备 | 工作电压：DC9V-14V 工作电流：< 300mA 温 湿 度：-40 至 75度 （10-90%RH 无霜） 管理门数：1 读卡器数：2 出门开关：1组 门磁接口：1组 继电器：1组 报警扩展：4入4出 （消防、匪警、防盗、毒气） 读卡协议：Wiegand 26 \ Wiegand 34 \ Wiegand 66 注册卡数：2.6（可扩容） 记录容量：10万（可扩容） 通信类型：TCP/IP 通信距离：TCP/IP(100米） Wiegand：100米（建议80米） 尺寸大小：157*130*20mm 支持（标准功能）：脱机运行、读卡开门、密码开门、时段控制密码有效、读卡+密码开门、时段控制读卡+密码有效、手动输入卡号+密码开门、首卡开门、常开卡开门、远程开门、远程关门、定时开门、时段常开、实时监控、异常监控、电子地图、胁迫报警、消防联动、匪警报警、闯入报警、非法读卡报警、挂失卡、黑名单读卡报警、开门超时提示/报警、反潜回防尾随、批量上传、少量上传、双门互锁、多门互锁、多卡开门、键盘操作、紧急关门、门禁考勤、64组开门时段、节假日等。 支持（专业功能）：卡片回传、记录修复、防探测锁定、读卡校验、全卡开门、全卡开门+自动注册、主板蜂鸣器开关、时钟自我修复、内外认证开门、3+1认证开门、门内人数查询、报警后电话连线通知、设备已运行天数、远程硬件程序升级等。 | 4 | 套 | 含电磁锁、控制卡 、控制电源、读卡设备等
3 | UPS | 切换转换时间：4-8ms. 额定容量:2000VA/1200W。 输入电压:162VAC～268VAC。 输出插座（国标） 4个10A。 内置电池：2颗12V/9A免维护电池。 | 1 | 台 | 2000VA/2000W
4 | 远程控制设备 | 通过手机APP，可实现手机远程快速控制。 可设置多种定时模式，定制专属时间表。 | 1 | 套 | 手机端远程控制
5 | 一键控制系统 | 最大控制门数：例如可支持同时控制16门。 可灵活设置不同的门组，实现分组控制，支持单门门控、双门门控。 通讯方式：可以是有线通讯，如 RS485、TCP/IP 等，具有稳定、可靠的通讯性能，适合长距离传输和多设备连接；也可能支持无线通讯，如 Wi-Fi、蓝牙等，方便安装和使用，具有较高的灵活性。 | 1 | 套 | 宿管值班室
6 | 智能IC卡 | 刷卡模式：ID/IC卡。 工作频率：IC: 13.56MHZ ID: 125KHZ。 IC/ID钥匙卡HID美术设计、美观、小巧便捷。可放置钱包或手袋。 | 20 | 张 | 高灵敏度防消磁
7 | 辅材耗材 | 定制，含全部线材、耗材、管材等 | 1 | 项