## Sheet1
附件1
攀枝花市西区第三幼儿园二楼阅读区打造项目简介及技术、服务要求
项目 | 序号 | 产品名称 | 材质 | 产品说明 | 单位 | 数量
大树造型和书架 | 1 | 板材 | 颗粒木板 | 环保，耐用；规格1.4*1*0.2M | 张 | 2
| 2 | 木材 | 樟木 | 樟木，规格1.4*1*0.3m | 张 | 4
| 3 | 软包 | 半PU皮革 | 造型定制，使用半PU皮革，质地柔软，色彩柔和，有立体感；具有防潮和防撞功能，防水性能较好，适合在潮湿环境或需要经常清洗的场合使用。 | 平方米 | 25
| 4 | 书柜 | 樟木 | 环保，耐用；放各类绘本书籍；板材，直径1m，高40cm,白色 | 组 | 2
| 5 | 乳胶漆 | 乳胶漆 | 品牌：立邦，美国绿色卫士GREENGUARD金级认证，符合A+环保高标准；甲醛净化性能高于国家标准，抗碱防霉，高遮盖力，1L/桶。 | 桶 | 3
| 6 | 辅助材料（油漆） | 环保油漆 | 环保，立邦，符合欧洲玩具安全标准EN71-3\EN71-9,白色，水性配方，环保健康；拒绝有害物质；速干不粘手；耐变黄；1L/桶。 | 桶 | 2
PVC地面 | 7 | PVC地板 | PVC卷材 | 品牌：大巨龙；耐磨层密度0.35mm,厚度2.0mm,重量3200g/平方米，环保挥发性能合格，磨损系数T级，防火性能B1级，采用米色和灰色。 | 平方米 | 165
| 8 | 自流平 | 高品质丙烯酸共聚物乳液 | 清河自流平，对吸收性地面起封装基层空隙的作用，同时也起增强基层的界面附着力及粘结力的作用；快凝、低收缩；绿色环保，流平性强，速干找平，耐磨压，安全无异味，施工厚度为1.0-1.5mm。 | 平方米 | 165
| 9 | 胶水 | 地板粘合剂 | 清和，适用于粘贴各类PVC卷装和片装地板；PVC地板专用胶水，适用医院学校健身房等，乳白色，高粘性、防潮防霉、经久耐用、环保无毒。25公斤/桶 | 桶 | 4
树形书架 | 10 | 墙面树干书架 | 优质环保枫木纹三聚氰胺贴面胶合板 | 尺寸：292.8x23.4x185.5cm 1、采用9mm和15mm厚，优质环保枫木纹三聚氰胺贴面胶合板，甲醛释放量符合 GB/T39600-2021标准要求。（提供饰面胶合板甲醛释放量检测报告） 2、原生态木蜡油封边，重金属钡、铅、镉、锑、硒、铬、汞、砷等含量符合国家标准规范的要求。（提供木蜡油8大重金属检测报告） 3、五金件选用环保五金，安全无毒。符合国家标准规范的要求，钡、铅、镉、锑、硒、铬、汞、砷等含量控制指标完全符合要求。（提供五金件8大重金属检测报告） 4、大树造型设计 | 个 | 1
| 11 | 地台 | 优质环保枫木纹三聚氰胺贴面胶合板 | 尺寸：高0.3m,长2.6m,宽1.6m 1、采用9mm和15mm厚，优质环保枫木纹三聚氰胺贴面胶合板，甲醛释放量符合 GB/T39600-2021标准要求。（提供饰胶合板甲醛释放量检测报告） 2、原生态木蜡油封边，重金属钡、铅、镉、锑、硒、铬、汞、砷等含量符合国家标准规范的要求。（提供木蜡油8大重金属检测报告） 3、五金件选用环保五金，安全无毒。符合国家标准规范的要求，钡、铅、镉、锑、硒、铬、汞、砷等含量控制指标完全符合要求。（提供五金件8大重金属检测报告） | 组 | 1
其他 | 12 | 电线线路及柱子包圆辅料
| 13 | 柱子拆除、建渣清运